## Sheet5
				M1					M2				M3				M4				M5					M1※		Cycle
Mnemonic	Ope code				T1	RW	T2	Tw	T3	T4	T5	T1	RW	T2	T3	T1	RW	T2	T3	T1	RW	T2	T3	T1	RW	T2	T3	T4	T5	T1	T2	State
				0		1		2	3	4	5		6	7	8		9	10	11		12	13	14		15	16	17	18
NOP	00 xxx 000	00	xxx	000	PC OUT / STATUS	R	PC=PC+1		INST→ / TMP/IR	X
LXI rp,data	00 RP0 001	00	RP0	001	PC OUT / STATUS	R	PC=PC+1		INST→ / TMP/IR	X		PC OUT / STATUS	R	PC=PC+1 / B2	→rl	PC OUT / STATUS	R	PC=PC+1 / B3	→rh
DAD rp ※8	00 RP1 001	00	RP1	001	PC OUT / STATUS	R	PC=PC+1		INST→ / TMP/IR	X		(rl)→ACT		(L)→TMP / (ACT)+(TMP)→ALU	ALU→L,CY	(rh)→ACT		(H)→TMP / (ACT)+(TMP)→ALU	ALU→H,CY
SHLD addr	00 100 010	00	100	010	PC OUT / STATUS	R	PC=PC+1		INST→ / TMP/IR	X		PC OUT / STATUS	R	PC=PC+1 / B2	→Z	PC OUT / STATUS	R	PC=PC+1 / B3	→W	WZ OUT / STATUS	W	WZ=WZ+1 / (L)	→DATA BUS	WZ OUT / STATUS	W	(H)	→DATA BUS
LHLD addr	00 101 010	00	101	010	PC OUT / STATUS	R	PC=PC+1		INST→ / TMP/IR	X		PC OUT / STATUS	R	PC=PC+1 / B2	→Z	PC OUT / STATUS	R	PC=PC+1 / B3	→W	WZ OUT / STATUS	R	WZ=WZ+1 / DATA	→L	WZ OUT / STATUS	R	DATA	→H
STA addr	00 110 010	00	110	010	PC OUT / STATUS	R	PC=PC+1		INST→ / TMP/IR	X		PC OUT / STATUS	R	PC=PC+1 / B2	→Z	PC OUT / STATUS	R	PC=PC+1 / B3	→W	WZ OUT / STATUS	W	（A)	→DATA BUS
LDA addr	00 111 010	00	111	010	PC OUT / STATUS	R	PC=PC+1		INST→ / TMP/IR	X		PC OUT / STATUS	R	PC=PC+1 / B2	→Z	PC OUT / STATUS	R	PC=PC+1 / B3	→W	WZ OUT / STATUS	R	DATA	→A
STAX rp	00 RP0 010	00	RP0	010	PC OUT / STATUS	R	PC=PC+1		INST→ / TMP/IR	X		rp OUT / STATUS	W	(A)	→DATA BUS
LDAX rp	00 RP1 010	00	RP1	010	PC OUT / STATUS	R	PC=PC+1		INST→ / TMP/IR	X		rp OUT / STATUS	R	DATA	→A
INX rp	00 RP0 011	00	RP0	011	PC OUT / STATUS	R	PC=PC+1		INST→ / TMP/IR	(RP)+1	→RP
DCX rp	00 RP1 011	00	RP1	011	PC OUT / STATUS	R	PC=PC+1		INST→ / TMP/IR	(RP)-1	→RP
INR M	00 110 100	00	110	100	PC OUT / STATUS	R	PC=PC+1		INST→ / TMP/IR	X		HL OUT / STATUS	R	DATA / (TMP)+1	→TMP / →ALU	HL OUT / STATUS	W	ALU	→DATA BUS
INR r	00 DDD 100	00	DDD	100	PC OUT / STATUS	R	PC=PC+1		INST→ / TMP/IR	(DDD)→TMP / (TMP)+1→ALU	ALU→DDD
DCR M	00 110 101	00	110	101	PC OUT / STATUS	R	PC=PC+1		INST→ / TMP/IR	X		HL OUT / STATUS	R	DATA / (TMP)-1	→TMP / →ALU	HL OUT / STATUS	W	ALU	→DATA BUS
DCR r	00 DDD 101	00	DDD	101	PC OUT / STATUS	R	PC=PC+1		INST→ / TMP/IR	(DDD)→TMP / (TMP)-1→ALU	ALU→DDD
MOVI M,data	00 110 110	00	110	110	PC OUT / STATUS	R	PC=PC+1		INST→ / TMP/IR	X		PC OUT / STATUS	R	PC=PC+1 / B2	→TMP	HL OUT / STATUS	W	(TMP)	→DATA BUS
MOVI r,data	00 DDD 110	00	DDD	110	PC OUT / STATUS	R	PC=PC+1		INST→ / TMP/IR	X		PC OUT / STATUS	R	PC=PC+1 / B2	→DDD
RLC	00 000 111	00	000	111	PC OUT / STATUS	R	PC=PC+1		INST→ / TMP/IR	(A)→ALU / ROTATE		※9		ALU→A,CY
RRC	00 001 111	00	001	111	PC OUT / STATUS	R	PC=PC+1		INST→ / TMP/IR	(A)→ALU / ROTATE		※9		ALU→A,CY
RAL	00 010 111	00	010	111	PC OUT / STATUS	R	PC=PC+1		INST→ / TMP/IR	(A),CY→ALU / ROTATE		※9		ALU→A,CY
RAR	00 011 111	00	011	111	PC OUT / STATUS	R	PC=PC+1		INST→ / TMP/IR	(A),CY→ALU / ROTATE		※9		ALU→A,CY
DAA	00 100 111	00	100	111	PC OUT / STATUS	R	PC=PC+1		INST→ / TMP/IR	DAA→A,FLAGS / ※10
CMA	00 101 111	00	101	111	PC OUT / STATUS	R	PC=PC+1		INST→ / TMP/IR	~(A)→A
STC	00 110 111	00	110	111	PC OUT / STATUS	R	PC=PC+1		INST→ / TMP/IR	1→CY
CMC	00 111 111	00	111	111	PC OUT / STATUS	R	PC=PC+1		INST→ / TMP/IR	~CY→CY
HLT	01 110 110	01	110	110	PC OUT / STATUS	R	PC=PC+1		INST→ / TMP/IR	X		PC OUT / STATUS	R	HALT STATE※20
MOV M,r	01 110 SSS	01	110	SSS	PC OUT / STATUS	R	PC=PC+1		INST→ / TMP/IR	(SSS)→TMP		HL OUT / STATUS	W	(TMP)	→DATA BUS
MOV r1,r2	01 DDD SSS	01	DDD	SSS	PC OUT / STATUS	R	PC=PC+1		INST→ / TMP/IR	(SSS)→TMP	TMP→DDD
MOV r,M	01 DDD 110	01	DDD	SSS	PC OUT / STATUS	R	PC=PC+1		INST→ / TMP/IR	X		HL OUT / STATUS	R	DATA	→DDD
ADD M	10 000 110	10	000	110	PC OUT / STATUS	R	PC=PC+1		INST→ / TMP/IR	(A)→ACT		HL OUT / STATUS	R	DATA	→TMP	※9		(ACT)+(TMP) / →A
ADC M	10 001 110	10	001	110	PC OUT / STATUS	R	PC=PC+1		INST→ / TMP/IR	(A)→ACT		HL OUT / STATUS	R	DATA	→TMP	※9		(ACT)+(TMP)＋CY / →A
SUB M	10 010 110	10	010	110	PC OUT / STATUS	R	PC=PC+1		INST→ / TMP/IR	(A)→ACT		HL OUT / STATUS	R	DATA	→TMP	※9		(ACT)-(TMP) / →A
SBB M	10 011 110	10	011	110	PC OUT / STATUS	R	PC=PC+1		INST→ / TMP/IR	(A)→ACT		HL OUT / STATUS	R	DATA	→TMP	※9		(ACT)-(TMP)-CY / →A
ANA M	10 100 110	10	100	110	PC OUT / STATUS	R	PC=PC+1		INST→ / TMP/IR	(A)→ACT		HL OUT / STATUS	R	DATA	→TMP	※9		(ACT)&(TMP) / →A
XRA M	10 101 110	10	101	110	PC OUT / STATUS	R	PC=PC+1		INST→ / TMP/IR	(A)→ACT		HL OUT / STATUS	R	DATA	→TMP	※9		(ACT)^(TMP) / →A
ORA M	10 110 110	10	110	110	PC OUT / STATUS	R	PC=PC+1		INST→ / TMP/IR	(A)→ACT		HL OUT / STATUS	R	DATA	→TMP	※9		(ACT)|(TMP) / →A
CMP M	10 111 110	10	111	110	PC OUT / STATUS	R	PC=PC+1		INST→ / TMP/IR	(A)→ACT		HL OUT / STATUS	R	DATA	→TMP	※9		(ACT)-(TMP), / FLAGS
ADD r	10 000 SSS	10	000	SSS	PC OUT / STATUS	R	PC=PC+1		INST→ / TMP/IR	(SSS) →TMP / (A)→ACT		※9		(ACT)+(TMP) / →A
ADC r	10 001 SSS	10	001	SSS	PC OUT / STATUS	R	PC=PC+1		INST→ / TMP/IR	(SSS) →TMP / (A)→ACT		※9		(ACT)+(TMP)+CY / →A
SUB r	10 010 SSS	10	010	SSS	PC OUT / STATUS	R	PC=PC+1		INST→ / TMP/IR	(SSS) →TMP / (A)→ACT		※9		(ACT)-(TMP) / →A
SBB r	10 011 SSS	10	011	SSS	PC OUT / STATUS	R	PC=PC+1		INST→ / TMP/IR	(SSS) →TMP / (A)→ACT		※9		(ACT)-(TMP)-CY / →A
ANA r	10 100 SSS	10	100	SSS	PC OUT / STATUS	R	PC=PC+1		INST→ / TMP/IR	(SSS) →TMP / (A)→ACT		※9		(ACT)&(TMP) / →A
XRA r	10 101 SSS	10	101	SSS	PC OUT / STATUS	R	PC=PC+1		INST→ / TMP/IR	(SSS) →TMP / (A)→ACT		※9		(ACT)^(TMP) / →A
ORA r	10 110 SSS	10	110	SSS	PC OUT / STATUS	R	PC=PC+1		INST→ / TMP/IR	(SSS) →TMP / (A)→ACT		※9		(ACT)|(TMP) / →A
CMP r	10 111 SSS	10	111	SSS	PC OUT / STATUS	R	PC=PC+1		INST→ / TMP/IR	(SSS) →TMP / (A)→ACT		※9		(ACT)-(TMP), / FLAGS
Rcond	11 CCC 000	11	CCC	000	PC OUT / STATUS	R	PC=PC+1		INST→ / TMP/IR	※14 / CONDITION	…	SP OUT / STATUS	S / R	SP=SP+1 / B2	→Z	SP OUT / STATUS	S / R	SP=SP+1 / DATA	→W					WZ OUT / STATUS	(WZ)+1→PC
RETN	11 CCC 000	11	CCC	000	PC OUT / STATUS	R	PC=PC+1		INST→ / TMP/IR	※14 / CONDITION	…
PCHL	11 101 001	11	101	001	PC OUT / STATUS	R	PC=PC+1		INST→ / TMP/IR	(HL)	→PC
POP PSW	11 110 001	11	110	001	PC OUT / STATUS	R	PC=PC+1		INST→ / TMP/IR	X		SP OUT / STATUS	S / R	SP=SP+1 / DATA	→FLAGS	SP OUT / STATUS	S / R	SP=SP+1 / DATA	→A
SPHL	11 111 001	11	111	001	PC OUT / STATUS	R	PC=PC+1		INST→ / TMP/IR	(HL)	→SP
POP rp	11 RP0 001	11	RP0	001	PC OUT / STATUS	R	PC=PC+1		INST→ / TMP/IR	X		SP OUT / STATUS	S / R	SP=SP+1 / DATA	→rl	SP OUT / STATUS	S / R	SP=SP+1 / DATA	→rh
RET	11 xxx 001	11	xxx	001	PC OUT / STATUS	R	PC=PC+1		INST→ / TMP/IR	X		SP OUT / STATUS	S / R	SP=SP+1 / B2	→Z	SP OUT / STATUS	S / R	SP=SP+1 / DATA	→W					WZ OUT / STATUS	(WZ)+1→PC
Ccond addr	11 CCC 010	11	CCC	010	PC OUT / STATUS	R	PC=PC+1		INST→ / TMP/IR	CONDITION / &SP=SP-1	…	PC OUT / STATUS	R	PC=PC+1 / DATA	→Z	PC OUT / STATUS	R	PC=PC+1 / B3	→W※13	SP OUT / STATUS	S / W	SP=SP-1 / (PCH)	→DATA BUS	SP OUT / STATUS	S / W	SP=SP-1 / (PCL)	→DATA BUS			WZ OUT / STATUS	(WZ)+1→PC
CALLN addr	11 CCC 010	11	CCC	010	PC OUT / STATUS	R	PC=PC+1		INST→ / TMP/IR	CONDITION / &SP=SP-1	…	PC OUT / STATUS	R	PC=PC+1 / DATA	→Z	PC OUT / STATUS	R	PC=PC+1 / B3	→W※13
OUT port	11 010 011	11	010	011	PC OUT / STATUS	R	PC=PC+1		INST→ / TMP/IR	X		PC OUT / STATUS	R	PC=PC+1 / B2	→Z,W	WZ OUT / STATUS	IO / W	(A)	→DATA BUS
IN port	11 011 011	11	011	011	PC OUT / STATUS	R	PC=PC+1		INST→ / TMP/IR	X		PC OUT / STATUS	R	PC=PC+1 / B2	→Z,W	WZ OUT / STATUS	IO / R	DATA	→A
XTHL	11 100 011	11	100	011	PC OUT / STATUS	R	PC=PC+1		INST→ / TMP/IR	X		SP OUT / STATUS	S / R	SP=SP+1 / DATA	→Z	SP OUT / STATUS	S / R	DATA	→W	SP OUT / STATUS	S / W	(H)	→DATA BUS	SP OUT / STATUS	S / W	（L)	→DATA BUS	（WZ)	→HL
XCHG	11 101 011	11	101	011	PC OUT / STATUS	R	PC=PC+1		INST→ / TMP/IR	(HL)⇔(DE)
DI	11 110 011	11	110	011	PC OUT / STATUS	R	PC=PC+1		INST→ / TMP/IR	0→INTE
EI	11 111 011	11	111	011	PC OUT / STATUS	R	PC=PC+1		INST→ / TMP/IR	1→INTE
JUMP addr	11 xxx 011	11	xxx	011	PC OUT / STATUS	R	PC=PC+1		INST→ / TMP/IR	X		PC OUT / STATUS	R	PC=PC+1 / B2	→Z	PC OUT / STATUS	R	PC=PC+1 / B3	→W					WZ OUT / STATUS	(WZ)+1→PC
Jcond addr	11 CCC 100	11	CCC	100	PC OUT / STATUS	R	PC=PC+1		INST→ / TMP/IR	CONDITION	…	PC OUT / STATUS	R	PC=PC+1 / B2	→Z	PC OUT / STATUS	R	PC=PC+1 / B3	→W					WZ OUT / STATUS	(WZ)+1→PC
JMPN addr	11 CCC 100	11	CCC	100	PC OUT / STATUS	R	PC=PC+1		INST→ / TMP/IR	CONDITION	…	PC OUT / STATUS	R	PC=PC+1 / B2	→Z	PC OUT / STATUS	R	PC=PC+1 / B3	→W
PUSH PSW	11 110 101	11	110	101	PC OUT / STATUS	R	PC=PC+1		INST→ / TMP/IR	SP=SP-1	…	SP OUT / STATUS	S / W	SP=SP-1 / (A)	→DATA BUS	SP OUT / STATUS	S / W	FLAGS	→DATA BUS
PUSH rp	11 RP0 101	11	RP0	101	PC OUT / STATUS	R	PC=PC+1		INST→ / TMP/IR	SP=SP-1	…	SP OUT / STATUS	S / W	SP=SP-1 / (rh)	→DATA BUS	SP OUT / STATUS	S / W	(rl)	→DATA BUS
CALL addr	11 xxx 101	11	xxx	101	PC OUT / STATUS	R	PC=PC+1		INST→ / TMP/IR	SP=SP-1	…	PC OUT / STATUS	R	PC=PC+1 / B2	→Z	PC OUT / STATUS	R	PC=PC+1 / B3	→W	SP OUT / STATUS	S / W	SP=SP-1 / (PCH)	→DATA BUS	SP OUT / STATUS	S / W	SP=SP-1 / (PCL)	→DATA BUS			WZ OUT / STATUS	(WZ)+1→PC
ADI data	11 000 110	11	000	110	PC OUT / STATUS	R	PC=PC+1		INST→ / TMP/IR	(A)→ACT		PC OUT / STATUS	R	PC=PC+1 / B2	→TMP	※9		(ACT)+(TMP) / →A
ACI data	11 001 110	11	001	110	PC OUT / STATUS	R	PC=PC+1		INST→ / TMP/IR	(A)→ACT		PC OUT / STATUS	R	PC=PC+1 / B2	→TMP	※9		(ACT)+(TMP)+CY / →A
SUI data	11 010 110	11	010	110	PC OUT / STATUS	R	PC=PC+1		INST→ / TMP/IR	(A)→ACT		PC OUT / STATUS	R	PC=PC+1 / B2	→TMP	※9		(ACT)-(TMP) / →A
SBI data	11 011 110	11	011	110	PC OUT / STATUS	R	PC=PC+1		INST→ / TMP/IR	(A)→ACT		PC OUT / STATUS	R	PC=PC+1 / B2	→TMP	※9		(ACT)-(TMP)-CY / →A
ANI data	11 100 110	11	100	110	PC OUT / STATUS	R	PC=PC+1		INST→ / TMP/IR	(A)→ACT		PC OUT / STATUS	R	PC=PC+1 / B2	→TMP	※9		(ACT)&(TMP) / →A
XRI data	11 101 110	11	101	110	PC OUT / STATUS	R	PC=PC+1		INST→ / TMP/IR	(A)→ACT		PC OUT / STATUS	R	PC=PC+1 / B2	→TMP	※9		(ACT)^(TMP) / →A
ORI data	11 110 110	11	110	110	PC OUT / STATUS	R	PC=PC+1		INST→ / TMP/IR	(A)→ACT		PC OUT / STATUS	R	PC=PC+1 / B2	→TMP	※9		(ACT)|(TMP) / →A
CPI data	11 111 110	11	111	110	PC OUT / STATUS	R	PC=PC+1		INST→ / TMP/IR	(A)→ACT		PC OUT / STATUS	R	PC=PC+1 / B2	→TMP	※9		(ACT)-(TMP), / FLAGS
RST n	11 NNN 111	11	NNN	111	PC OUT / STATUS	R	PC=PC+1		0→W,INST→ / TMP/IR	SP=SP-1	…	SP OUT / STATUS	S / W	SP=SP-1 / (PCH)	→DATA BUS	SP OUT / STATUS	S / W	(TMP&38H) / (PCL)	→Z / →DATA BUS					WZ OUT / STATUS	(WZ)+1→PC

()はレジスタ、無い場合はバスから。ただしPCとSPをINC/DECする場合に（）が無いことについては調査中

## Sheet7
				M1					M2				M3				M4				M5					M1※		Cycle
Mnemonic	Ope code				T1	RW	T2	Tw	T3	T4	T5	T1	RW	T2	T3	T1	RW	T2	T3	T1	RW	T2	T3	T1	RW	T2	T3	T4	T5	T1	T2	State
				0		1		2	3	4	5		6	7	8		9	10	11		12	13	14		15	16	17	18
Jcond addr	11 CCC 100	11	CCC	100	PC OUT / STATUS	R	PC=PC+1		INST→ / TMP/IR	CONDITION	…	PC OUT / STATUS	R	PC=PC+1 / B2	→Z	PC OUT / STATUS	R	PC=PC+1 / B3	→W					WZ OUT / STATUS	(WZ)+1→PC
JMPN addr	11 CCC 100	11	CCC	100	PC OUT / STATUS	R	PC=PC+1		INST→ / TMP/IR	CONDITION	…	PC OUT / STATUS	R	PC=PC+1 / B2	→Z	PC OUT / STATUS	R	PC=PC+1 / B3	→W
Ccond addr	11 CCC 010	11	CCC	010	PC OUT / STATUS	R	PC=PC+1		INST→ / TMP/IR	CONDITION / &SP=SP-1	…	PC OUT / STATUS	R	PC=PC+1 / DATA	→Z	PC OUT / STATUS	R	PC=PC+1 / B3	→W※13	SP OUT / STATUS	W	SP=SP-1 / (PCH)	→DATA BUS	SP OUT / STATUS	W	SP=SP-1 / (PCL)	→DATA BUS			WZ OUT / STATUS	(WZ)+1→PC
CALLN addr	11 CCC 010	11	CCC	010	PC OUT / STATUS	R	PC=PC+1		INST→ / TMP/IR	CONDITION / &SP=SP-1	…	PC OUT / STATUS	R	PC=PC+1 / DATA	→Z	PC OUT / STATUS	R	PC=PC+1 / B3	→W※13
CALL addr	11 xxx 101	11	xxx	101	PC OUT / STATUS	R	PC=PC+1		INST→ / TMP/IR	SP=SP-1	…	PC OUT / STATUS	R	PC=PC+1 / B2	→Z	PC OUT / STATUS	R	PC=PC+1 / B3	→W	SP OUT / STATUS	W	SP=SP-1 / (PCH)	→DATA BUS	SP OUT / STATUS	W	SP=SP-1 / (PCL)	→DATA BUS			WZ OUT / STATUS	(WZ)+1→PC
Rcond	11 CCC 000	11	CCC	000	PC OUT / STATUS	R	PC=PC+1		INST→ / TMP/IR	※14 / CONDITION	…	SP OUT / STATUS	R	SP=SP+1 / B2	→Z	SP OUT / STATUS	R	SP=SP+1 / DATA	→W					WZ OUT / STATUS	(WZ)+1→PC
PUSH PSW	11 110 101	11	110	101	PC OUT / STATUS	R	PC=PC+1		INST→ / TMP/IR	SP=SP-1	…	SP OUT / STATUS	W	SP=SP-1 / (A)	→DATA BUS	SP OUT / STATUS	W	FLAGS	→DATA BUS
RST n	11 NNN 111	11	NNN	111	PC OUT / STATUS	R	PC=PC+1		0→W,INST→ / TMP/IR	SP=SP-1	…	SP OUT / STATUS	W	SP=SP-1 / (PCH)	→DATA BUS	SP OUT / STATUS	W	(TMP&38H) / (PCL)	→Z / →DATA BUS					WZ OUT / STATUS	(WZ)+1→PC
PUSH rp	11 RP0 101	11	RP0	101	PC OUT / STATUS	R	PC=PC+1		INST→ / TMP/IR	SP=SP-1	…	SP OUT / STATUS	W	SP=SP-1 / (rh)	→DATA BUS	SP OUT / STATUS	W	(rl)	→DATA BUS
RETN	11 CCC 000	11	CCC	000	PC OUT / STATUS	R	PC=PC+1		INST→ / TMP/IR	※14 / CONDITION	…
PCHL	11 101 001	11	101	001	PC OUT / STATUS	R	PC=PC+1		INST→ / TMP/IR	(HL)	→PC
DCX rp	00 RP1 011	00	RP1	011	PC OUT / STATUS	R	PC=PC+1		INST→ / TMP/IR	(RP)-1	→RP
INX rp	00 RP0 011	00	RP0	011	PC OUT / STATUS	R	PC=PC+1		INST→ / TMP/IR	(RP)+1	→RP
SPHL	11 111 001	11	111	001	PC OUT / STATUS	R	PC=PC+1		INST→ / TMP/IR	(HL)	→SP
DCR r	00 DDD 101	00	DDD	101	PC OUT / STATUS	R	PC=PC+1		INST→ / TMP/IR	(DDD)→TMP / (TMP)-1→ALU	ALU→DDD
INR r	00 DDD 100	00	DDD	100	PC OUT / STATUS	R	PC=PC+1		INST→ / TMP/IR	(DDD)→TMP / (TMP)+1→ALU	ALU→DDD
MOV r1,r2	01 DDD SSS	01	DDD	SSS	PC OUT / STATUS	R	PC=PC+1		INST→ / TMP/IR	(SSS)→TMP	TMP→DDD
DAD rp ※8	00 RP1 001	00	RP1	001	PC OUT / STATUS	R	PC=PC+1		INST→ / TMP/IR	X		(rl)→ACT		(L)→TMP / (ACT)+(TMP)→ALU	ALU→L,CY	(rh)→ACT		(H)→TMP / (ACT)+(TMP)→ALU	ALU→H,CY
RAL	00 010 111	00	010	111	PC OUT / STATUS	R	PC=PC+1		INST→ / TMP/IR	(A),CY→ALU / ROTATE		※9		ALU→A,CY
RAR	00 011 111	00	011	111	PC OUT / STATUS	R	PC=PC+1		INST→ / TMP/IR	(A),CY→ALU / ROTATE		※9		ALU→A,CY
RLC	00 000 111	00	000	111	PC OUT / STATUS	R	PC=PC+1		INST→ / TMP/IR	(A)→ALU / ROTATE		※9		ALU→A,CY
RRC	00 001 111	00	001	111	PC OUT / STATUS	R	PC=PC+1		INST→ / TMP/IR	(A)→ALU / ROTATE		※9		ALU→A,CY
ADD r	10 000 SSS	10	000	SSS	PC OUT / STATUS	R	PC=PC+1		INST→ / TMP/IR	(SSS) →TMP / (A)→ACT		※9		(ACT)+(TMP) / →A
ADC r	10 001 SSS	10	001	SSS	PC OUT / STATUS	R	PC=PC+1		INST→ / TMP/IR	(SSS) →TMP / (A)→ACT		※9		(ACT)+(TMP)+CY / →A
SUB r	10 010 SSS	10	010	SSS	PC OUT / STATUS	R	PC=PC+1		INST→ / TMP/IR	(SSS) →TMP / (A)→ACT		※9		(ACT)-(TMP) / →A
SBB r	10 011 SSS	10	011	SSS	PC OUT / STATUS	R	PC=PC+1		INST→ / TMP/IR	(SSS) →TMP / (A)→ACT		※9		(ACT)-(TMP)-CY / →A
ANA r	10 100 SSS	10	100	SSS	PC OUT / STATUS	R	PC=PC+1		INST→ / TMP/IR	(SSS) →TMP / (A)→ACT		※9		(ACT)&(TMP) / →A
XRA r	10 101 SSS	10	101	SSS	PC OUT / STATUS	R	PC=PC+1		INST→ / TMP/IR	(SSS) →TMP / (A)→ACT		※9		(ACT)^(TMP) / →A
ORA r	10 110 SSS	10	110	SSS	PC OUT / STATUS	R	PC=PC+1		INST→ / TMP/IR	(SSS) →TMP / (A)→ACT		※9		(ACT)|(TMP) / →A
CMP r	10 111 SSS	10	111	SSS	PC OUT / STATUS	R	PC=PC+1		INST→ / TMP/IR	(SSS) →TMP / (A)→ACT		※9		(ACT)-(TMP), / FLAGS
ADD M	10 000 110	10	000	110	PC OUT / STATUS	R	PC=PC+1		INST→ / TMP/IR	(A)→ACT		HL OUT / STATUS	R	DATA	→TMP	※9		(ACT)+(TMP) / →A
ADC M	10 001 110	10	001	110	PC OUT / STATUS	R	PC=PC+1		INST→ / TMP/IR	(A)→ACT		HL OUT / STATUS	R	DATA	→TMP	※9		(ACT)+(TMP)＋CY / →A
SUB M	10 010 110	10	010	110	PC OUT / STATUS	R	PC=PC+1		INST→ / TMP/IR	(A)→ACT		HL OUT / STATUS	R	DATA	→TMP	※9		(ACT)-(TMP) / →A
SBB M	10 011 110	10	011	110	PC OUT / STATUS	R	PC=PC+1		INST→ / TMP/IR	(A)→ACT		HL OUT / STATUS	R	DATA	→TMP	※9		(ACT)-(TMP)-CY / →A
ANA M	10 100 110	10	100	110	PC OUT / STATUS	R	PC=PC+1		INST→ / TMP/IR	(A)→ACT		HL OUT / STATUS	R	DATA	→TMP	※9		(ACT)&(TMP) / →A
XRA M	10 101 110	10	101	110	PC OUT / STATUS	R	PC=PC+1		INST→ / TMP/IR	(A)→ACT		HL OUT / STATUS	R	DATA	→TMP	※9		(ACT)^(TMP) / →A
ORA M	10 110 110	10	110	110	PC OUT / STATUS	R	PC=PC+1		INST→ / TMP/IR	(A)→ACT		HL OUT / STATUS	R	DATA	→TMP	※9		(ACT)|(TMP) / →A
CMP M	10 111 110	10	111	110	PC OUT / STATUS	R	PC=PC+1		INST→ / TMP/IR	(A)→ACT		HL OUT / STATUS	R	DATA	→TMP	※9		(ACT)-(TMP), / FLAGS
MOV M,r	01 110 SSS	01	110	SSS	PC OUT / STATUS	R	PC=PC+1		INST→ / TMP/IR	(SSS)→TMP		HL OUT / STATUS	W	(TMP)	→DATA BUS
INR M	00 110 100	00	110	100	PC OUT / STATUS	R	PC=PC+1		INST→ / TMP/IR	X		HL OUT / STATUS	R	DATA / (TMP)+1	→TMP / →ALU	HL OUT / STATUS	W	ALU	→DATA BUS
DCR M	00 110 101	00	110	101	PC OUT / STATUS	R	PC=PC+1		INST→ / TMP/IR	X		HL OUT / STATUS	R	DATA / (TMP)-1	→TMP / →ALU	HL OUT / STATUS	W	ALU	→DATA BUS
MOV r,M	01 DDD 110	01	DDD	SSS	PC OUT / STATUS	R	PC=PC+1		INST→ / TMP/IR	X		HL OUT / STATUS	R	DATA	→DDD
ADI data	11 000 110	11	000	110	PC OUT / STATUS	R	PC=PC+1		INST→ / TMP/IR	(A)→ACT		PC OUT / STATUS	R	PC=PC+1 / B2	→TMP	※9		(ACT)+(TMP) / →A
ACI data	11 001 110	11	001	110	PC OUT / STATUS	R	PC=PC+1		INST→ / TMP/IR	(A)→ACT		PC OUT / STATUS	R	PC=PC+1 / B2	→TMP	※9		(ACT)+(TMP)+CY / →A
SUI data	11 010 110	11	010	110	PC OUT / STATUS	R	PC=PC+1		INST→ / TMP/IR	(A)→ACT		PC OUT / STATUS	R	PC=PC+1 / B2	→TMP	※9		(ACT)-(TMP) / →A
SBI data	11 011 110	11	011	110	PC OUT / STATUS	R	PC=PC+1		INST→ / TMP/IR	(A)→ACT		PC OUT / STATUS	R	PC=PC+1 / B2	→TMP	※9		(ACT)-(TMP)-CY / →A
ANI data	11 100 110	11	100	110	PC OUT / STATUS	R	PC=PC+1		INST→ / TMP/IR	(A)→ACT		PC OUT / STATUS	R	PC=PC+1 / B2	→TMP	※9		(ACT)&(TMP) / →A
XRI data	11 101 110	11	101	110	PC OUT / STATUS	R	PC=PC+1		INST→ / TMP/IR	(A)→ACT		PC OUT / STATUS	R	PC=PC+1 / B2	→TMP	※9		(ACT)^(TMP) / →A
ORI data	11 110 110	11	110	110	PC OUT / STATUS	R	PC=PC+1		INST→ / TMP/IR	(A)→ACT		PC OUT / STATUS	R	PC=PC+1 / B2	→TMP	※9		(ACT)|(TMP) / →A
CPI data	11 111 110	11	111	110	PC OUT / STATUS	R	PC=PC+1		INST→ / TMP/IR	(A)→ACT		PC OUT / STATUS	R	PC=PC+1 / B2	→TMP	※9		(ACT)-(TMP), / FLAGS
SHLD addr	00 100 010	00	100	010	PC OUT / STATUS	R	PC=PC+1		INST→ / TMP/IR	X		PC OUT / STATUS	R	PC=PC+1 / B2	→Z	PC OUT / STATUS	R	PC=PC+1 / B3	→W	WZ OUT / STATUS	W	WZ=WZ+1 / (L)	→DATA BUS	WZ OUT / STATUS	W	(H)	→DATA BUS
LHLD addr	00 101 010	00	101	010	PC OUT / STATUS	R	PC=PC+1		INST→ / TMP/IR	X		PC OUT / STATUS	R	PC=PC+1 / B2	→Z	PC OUT / STATUS	R	PC=PC+1 / B3	→W	WZ OUT / STATUS	R	WZ=WZ+1 / DATA	→L	WZ OUT / STATUS	R	DATA	→H
STA addr	00 110 010	00	110	010	PC OUT / STATUS	R	PC=PC+1		INST→ / TMP/IR	X		PC OUT / STATUS	R	PC=PC+1 / B2	→Z	PC OUT / STATUS	R	PC=PC+1 / B3	→W	WZ OUT / STATUS	W	（A)	→DATA BUS
MOVI M,data	00 110 110	00	110	110	PC OUT / STATUS	R	PC=PC+1		INST→ / TMP/IR	X		PC OUT / STATUS	R	PC=PC+1 / B2	→TMP	HL OUT / STATUS	W	(TMP)	→DATA BUS
LDA addr	00 111 010	00	111	010	PC OUT / STATUS	R	PC=PC+1		INST→ / TMP/IR	X		PC OUT / STATUS	R	PC=PC+1 / B2	→Z	PC OUT / STATUS	R	PC=PC+1 / B3	→W	WZ OUT / STATUS	R	DATA	→A
MOVI r,data	00 DDD 110	00	DDD	110	PC OUT / STATUS	R	PC=PC+1		INST→ / TMP/IR	X		PC OUT / STATUS	R	PC=PC+1 / B2	→DDD
LXI rp,data	00 RP0 001	00	RP0	001	PC OUT / STATUS	R	PC=PC+1		INST→ / TMP/IR	X		PC OUT / STATUS	R	PC=PC+1 / B2	→rl	PC OUT / STATUS	R	PC=PC+1 / B3	→rh
HLT	01 110 110	01	110	110	PC OUT / STATUS	R	PC=PC+1		INST→ / TMP/IR	X		PC OUT / STATUS	R	HALT STATE※20
OUT port	11 010 011	11	010	011	PC OUT / STATUS	R	PC=PC+1		INST→ / TMP/IR	X		PC OUT / STATUS	R	PC=PC+1 / B2	→Z,W	WZ OUT / STATUS	W	(A)	→DATA BUS
IN port	11 011 011	11	011	011	PC OUT / STATUS	R	PC=PC+1		INST→ / TMP/IR	X		PC OUT / STATUS	R	PC=PC+1 / B2	→Z,W	WZ OUT / STATUS	R	DATA	→A
JUMP addr	11 xxx 011	11	xxx	011	PC OUT / STATUS	R	PC=PC+1		INST→ / TMP/IR	X		PC OUT / STATUS	R	PC=PC+1 / B2	→Z	PC OUT / STATUS	R	PC=PC+1 / B3	→W					WZ OUT / STATUS	(WZ)+1→PC
STAX rp	00 RP0 010	00	RP0	010	PC OUT / STATUS	R	PC=PC+1		INST→ / TMP/IR	X		rp OUT / STATUS	W	(A)	→DATA BUS
LDAX rp	00 RP1 010	00	RP1	010	PC OUT / STATUS	R	PC=PC+1		INST→ / TMP/IR	X		rp OUT / STATUS	R	DATA	→A
XTHL	11 100 011	11	100	011	PC OUT / STATUS	R	PC=PC+1		INST→ / TMP/IR	X		SP OUT / STATUS	R	SP=SP+1 / DATA	→Z	SP OUT / STATUS	R	DATA	→W	SP OUT / STATUS	W	(H)	→DATA BUS	SP OUT / STATUS	W	（L)	→DATA BUS	（WZ)	→HL
POP PSW	11 110 001	11	110	001	PC OUT / STATUS	R	PC=PC+1		INST→ / TMP/IR	X		SP OUT / STATUS	R	SP=SP+1 / DATA	→FLAGS	SP OUT / STATUS	R	SP=SP+1 / DATA	→A
POP rp	11 RP0 001	11	RP0	001	PC OUT / STATUS	R	PC=PC+1		INST→ / TMP/IR	X		SP OUT / STATUS	R	SP=SP+1 / DATA	→rl	SP OUT / STATUS	R	SP=SP+1 / DATA	→rh
RET	11 xxx 001	11	xxx	001	PC OUT / STATUS	R	PC=PC+1		INST→ / TMP/IR	X		SP OUT / STATUS	R	SP=SP+1 / B2	→Z	SP OUT / STATUS	R	SP=SP+1 / DATA	→W					WZ OUT / STATUS	(WZ)+1→PC
XCHG	11 101 011	11	101	011	PC OUT / STATUS	R	PC=PC+1		INST→ / TMP/IR	(HL)⇔(DE)
CMA	00 101 111	00	101	111	PC OUT / STATUS	R	PC=PC+1		INST→ / TMP/IR	~(A)→A
CMC	00 111 111	00	111	111	PC OUT / STATUS	R	PC=PC+1		INST→ / TMP/IR	~CY→CY
DI	11 110 011	11	110	011	PC OUT / STATUS	R	PC=PC+1		INST→ / TMP/IR	0→INTE
STC	00 110 111	00	110	111	PC OUT / STATUS	R	PC=PC+1		INST→ / TMP/IR	1→CY
EI	11 111 011	11	111	011	PC OUT / STATUS	R	PC=PC+1		INST→ / TMP/IR	1→INTE
DAA	00 100 111	00	100	111	PC OUT / STATUS	R	PC=PC+1		INST→ / TMP/IR	DAA→A,FLAGS / ※10
NOP	00 xxx 000	00	xxx	000	PC OUT / STATUS	R	PC=PC+1		INST→ / TMP/IR	X

()はレジスタ、無い場合はバスから。ただしPCとSPをINC/DECする場合に（）が無いことについては調査中

## Sheet6
				M1					M2				M3				M4				M5					M1※		Cycle
Mnemonic	Ope code				T1	RW	T2	T3	T4	T5	T1	RW	T2	T3	T1	RW	T2	T3	T1	RW	T2	T3	T1	RW	T2	T3	T4	T5	T1	T2	State
				0		1	2	3	4	5		6	7	8		9	10	11		12	13	14		15	16	17	18
DAD rp ※8	00 RP1 001	00	RP1	001	PC OUT / STATUS	R	PC=PC+1	INST→ / TMP/IR	X		(rl)→ACT		(L)→TMP / (ACT)+(TMP)→ALU	ALU→L,CY	(rh)→ACT		(H)→TMP / (ACT)+(TMP)→ALU	ALU→H,CY
XTHL	11 100 011	11	100	011	PC OUT / STATUS	R	PC=PC+1	INST→ / TMP/IR	X		SP OUT / STATUS	S / R	SP=SP+1 / DATA	→Z	SP OUT / STATUS	S / R	DATA	→W	SP OUT / STATUS	S / W	(H)	→DATA BUS	SP OUT / STATUS	S / W	（L)	→DATA BUS	（WZ)	→HL
rotate	00 010 111	00	010	111	PC OUT / STATUS	R	PC=PC+1	INST→ / TMP/IR	(A),CY→ALU / ROTATE		※9		ALU→A,CY
op r	10 OOO SSS	10	000	SSS	PC OUT / STATUS	R	PC=PC+1	INST→ / TMP/IR	(SSS) →TMP / (A)→ACT		※9		(ACT)op(TMP) / →A
op M	10 OOO 110	10	000	110	PC OUT / STATUS	R	PC=PC+1	INST→ / TMP/IR	(A)→ACT		HL OUT / STATUS	R	DATA	→TMP	※9		(ACT)op(TMP) / →A
incdec M	00 110 10X	00	110	100	PC OUT / STATUS	R	PC=PC+1	INST→ / TMP/IR	X		HL OUT / STATUS	R	DATA / (TMP)op1	→TMP / →ALU	HL OUT / STATUS	W	ALU	→DATA BUS
MOV M,r	01 110 SSS	01	110	SSS	PC OUT / STATUS	R	PC=PC+1	INST→ / TMP/IR	(SSS)→TMP		HL OUT / STATUS	W	(TMP)	→DATA BUS
MOV r,M	01 DDD 110	01	DDD	SSS	PC OUT / STATUS	R	PC=PC+1	INST→ / TMP/IR	X		HL OUT / STATUS	R	DATA	→DDD
op_I data	11 OOO 110	11	000	110	PC OUT / STATUS	R	PC=PC+1	INST→ / TMP/IR	(A)→ACT		PC OUT / STATUS	R	PC=PC+1 / B2	→TMP	※9		(ACT)op(TMP) / →A
MOVI M,data	00 110 110	00	110	110	PC OUT / STATUS	R	PC=PC+1	INST→ / TMP/IR	X		PC OUT / STATUS	R	PC=PC+1 / B2	→TMP	HL OUT / STATUS	W	(TMP)	→DATA BUS
Ccond addr	11 CCC 010	11	CCC	010	PC OUT / STATUS	R	PC=PC+1	INST→ / TMP/IR	CONDITION / &SP=SP-1	…	PC OUT / STATUS	R	PC=PC+1 / DATA	→Z	PC OUT / STATUS	R	PC=PC+1 / B3	→W※13	SP OUT / STATUS	S / W	SP=SP-1 / (PCH)	→DATA BUS	SP OUT / STATUS	S / W	SP=SP-1 / (PCL)	→DATA BUS			WZ OUT / STATUS	(WZ)+1→PC
CALL addr	11 xxx 101	11	xxx	101	PC OUT / STATUS	R	PC=PC+1	INST→ / TMP/IR	SP=SP-1	…	PC OUT / STATUS	R	PC=PC+1 / B2	→Z	PC OUT / STATUS	R	PC=PC+1 / B3	→W	SP OUT / STATUS	S / W	SP=SP-1 / (PCH)	→DATA BUS	SP OUT / STATUS	S / W	SP=SP-1 / (PCL)	→DATA BUS			WZ OUT / STATUS	(WZ)+1→PC
SHLD addr	00 100 010	00	100	010	PC OUT / STATUS	R	PC=PC+1	INST→ / TMP/IR	X		PC OUT / STATUS	R	PC=PC+1 / B2	→Z	PC OUT / STATUS	R	PC=PC+1 / B3	→W	WZ OUT / STATUS	W	WZ=WZ+1 / (L)	→DATA BUS	WZ OUT / STATUS	W	(H)	→DATA BUS
LHLD addr	00 101 010	00	101	010	PC OUT / STATUS	R	PC=PC+1	INST→ / TMP/IR	X		PC OUT / STATUS	R	PC=PC+1 / B2	→Z	PC OUT / STATUS	R	PC=PC+1 / B3	→W	WZ OUT / STATUS	R	WZ=WZ+1 / DATA	→L	WZ OUT / STATUS	R	DATA	→H
STA addr	00 110 010	00	110	010	PC OUT / STATUS	R	PC=PC+1	INST→ / TMP/IR	X		PC OUT / STATUS	R	PC=PC+1 / B2	→Z	PC OUT / STATUS	R	PC=PC+1 / B3	→W	WZ OUT / STATUS	W	（A)	→DATA BUS
LDA addr	00 111 010	00	111	010	PC OUT / STATUS	R	PC=PC+1	INST→ / TMP/IR	X		PC OUT / STATUS	R	PC=PC+1 / B2	→Z	PC OUT / STATUS	R	PC=PC+1 / B3	→W	WZ OUT / STATUS	R	DATA	→A
JMPN addr	11 CCC 100	11	CCC	100	PC OUT / STATUS	R	PC=PC+1	INST→ / TMP/IR	CONDITION	…	PC OUT / STATUS	R	PC=PC+1 / B2	→Z	PC OUT / STATUS	R	PC=PC+1 / B3	→W
Jcond addr	11 CCC 100	11	CCC	100	PC OUT / STATUS	R	PC=PC+1	INST→ / TMP/IR	CONDITION	…	PC OUT / STATUS	R	PC=PC+1 / B2	→Z	PC OUT / STATUS	R	PC=PC+1 / B3	→W					WZ OUT / STATUS	(WZ)+1→PC
CALLN addr	11 CCC 010	11	CCC	010	PC OUT / STATUS	R	PC=PC+1	INST→ / TMP/IR	CONDITION / &SP=SP-1	…	PC OUT / STATUS	R	PC=PC+1 / DATA	→Z	PC OUT / STATUS	R	PC=PC+1 / B3	→W※13
LXI rp,data	00 RP0 001	00	RP0	001	PC OUT / STATUS	R	PC=PC+1	INST→ / TMP/IR	X		PC OUT / STATUS	R	PC=PC+1 / B2	→rl	PC OUT / STATUS	R	PC=PC+1 / B3	→rh
JUMP addr	11 xxx 011	11	xxx	011	PC OUT / STATUS	R	PC=PC+1	INST→ / TMP/IR	X		PC OUT / STATUS	R	PC=PC+1 / B2	→Z	PC OUT / STATUS	R	PC=PC+1 / B3	→W					WZ OUT / STATUS	(WZ)+1→PC
OUT port	11 010 011	11	010	011	PC OUT / STATUS	R	PC=PC+1	INST→ / TMP/IR	X		PC OUT / STATUS	R	PC=PC+1 / B2	→Z,W	WZ OUT / STATUS	IO / W	(A)	→DATA BUS
IN port	11 011 011	11	011	011	PC OUT / STATUS	R	PC=PC+1	INST→ / TMP/IR	X		PC OUT / STATUS	R	PC=PC+1 / B2	→Z,W	WZ OUT / STATUS	IO / R	DATA	→A
MOVI r,data	00 DDD 110	00	DDD	110	PC OUT / STATUS	R	PC=PC+1	INST→ / TMP/IR	X		PC OUT / STATUS	R	PC=PC+1 / B2	→DDD
HLT	01 110 110	01	110	110	PC OUT / STATUS	R	PC=PC+1	INST→ / TMP/IR	X		PC OUT / STATUS	R	HALT STATE※20
STAX rp	00 RP0 010	00	RP0	010	PC OUT / STATUS	R	PC=PC+1	INST→ / TMP/IR	X		rp OUT / STATUS	W	(A)	→DATA BUS
LDAX rp	00 RP1 010	00	RP1	010	PC OUT / STATUS	R	PC=PC+1	INST→ / TMP/IR	X		rp OUT / STATUS	R	DATA	→A
Rcond	11 CCC 000	11	CCC	000	PC OUT / STATUS	R	PC=PC+1	INST→ / TMP/IR	※14 / CONDITION	…	SP OUT / STATUS	S / R	SP=SP+1 / B2	→Z	SP OUT / STATUS	S / R	SP=SP+1 / DATA	→W					WZ OUT / STATUS	(WZ)+1→PC
PUSH PSW	11 110 101	11	110	101	PC OUT / STATUS	R	PC=PC+1	INST→ / TMP/IR	SP=SP-1	…	SP OUT / STATUS	S / W	SP=SP-1 / (A)	→DATA BUS	SP OUT / STATUS	S / W	FLAGS	→DATA BUS
RST n	11 NNN 111	11	NNN	111	PC OUT / STATUS	R	PC=PC+1	0→W,INST→ / TMP/IR	SP=SP-1	…	SP OUT / STATUS	S / W	SP=SP-1 / (PCH)	→DATA BUS	SP OUT / STATUS	S / W	(TMP&38H) / (PCL)	→Z / →DATA BUS					WZ OUT / STATUS	(WZ)+1→PC
PUSH rp	11 RP0 101	11	RP0	101	PC OUT / STATUS	R	PC=PC+1	INST→ / TMP/IR	SP=SP-1	…	SP OUT / STATUS	S / W	SP=SP-1 / (rh)	→DATA BUS	SP OUT / STATUS	S / W	(rl)	→DATA BUS
POP PSW	11 110 001	11	110	001	PC OUT / STATUS	R	PC=PC+1	INST→ / TMP/IR	X		SP OUT / STATUS	S / R	SP=SP+1 / DATA	→FLAGS	SP OUT / STATUS	S / R	SP=SP+1 / DATA	→A
POP rp	11 RP0 001	11	RP0	001	PC OUT / STATUS	R	PC=PC+1	INST→ / TMP/IR	X		SP OUT / STATUS	S / R	SP=SP+1 / DATA	→rl	SP OUT / STATUS	S / R	SP=SP+1 / DATA	→rh
RET	11 xxx 001	11	xxx	001	PC OUT / STATUS	R	PC=PC+1	INST→ / TMP/IR	X		SP OUT / STATUS	S / R	SP=SP+1 / B2	→Z	SP OUT / STATUS	S / R	SP=SP+1 / DATA	→W					WZ OUT / STATUS	(WZ)+1→PC
RETN	11 CCC 000	11	CCC	000	PC OUT / STATUS	R	PC=PC+1	INST→ / TMP/IR	※14 / CONDITION	…
PCHL	11 101 001	11	101	001	PC OUT / STATUS	R	PC=PC+1	INST→ / TMP/IR	(HL)	→PC
incdec_X rp	00 RPX 011	00	RP1	011	PC OUT / STATUS	R	PC=PC+1	INST→ / TMP/IR	(RP)op1	→RP
SPHL	11 111 001	11	111	001	PC OUT / STATUS	R	PC=PC+1	INST→ / TMP/IR	(HL)	→SP
incdec_R r	00 DDD 10X	00	DDD	101	PC OUT / STATUS	R	PC=PC+1	INST→ / TMP/IR	(DDD)→TMP / (TMP)op1→ALU	ALU→DDD
MOV r1,r2	01 DDD SSS	01	DDD	SSS	PC OUT / STATUS	R	PC=PC+1	INST→ / TMP/IR	(SSS)→TMP	TMP→DDD
XCHG	11 101 011	11	101	011	PC OUT / STATUS	R	PC=PC+1	INST→ / TMP/IR	(HL)⇔(DE)
CMA	00 101 111	00	101	111	PC OUT / STATUS	R	PC=PC+1	INST→ / TMP/IR	~(A)→A
CMC	00 111 111	00	111	111	PC OUT / STATUS	R	PC=PC+1	INST→ / TMP/IR	~CY→CY
DI	11 110 011	11	110	011	PC OUT / STATUS	R	PC=PC+1	INST→ / TMP/IR	0→INTE
STC	00 110 111	00	110	111	PC OUT / STATUS	R	PC=PC+1	INST→ / TMP/IR	1→CY
EI	11 111 011	11	111	011	PC OUT / STATUS	R	PC=PC+1	INST→ / TMP/IR	1→INTE
DAA	00 100 111	00	100	111	PC OUT / STATUS	R	PC=PC+1	INST→ / TMP/IR	DAA→A,FLAGS / ※10
NOP	00 xxx 000	00	xxx	000	PC OUT / STATUS	R	PC=PC+1	INST→ / TMP/IR	X

()はレジスタ、無い場合はバスから。ただしPCとSPをINC/DECする場合に（）が無いことについては調査中

## Sheet8
				M1					M2				M3				M4				M5					M1※		Cycle
Mnemonic	Ope code				T1	RW	T2	T3	T4	T5	T1	RW	T2	T3	T1	RW	T2	T3	T1	RW	T2	T3	T1	RW	T2	T3	T4	T5	T1	T2	State
				0		1	2	3	4	5		6	7	8		9	10	11		12	13	14		15	16	17	18
DAD rp ※8	00 RP1 001	00	RP1	001	PC OUT / STATUS	R	PC=PC+1	INST→ / TMP/IR	X		(rl)→ACT		(L)→TMP / (ACT)+(TMP)→ALU	ALU→L,CY	(rh)→ACT		(H)→TMP / (ACT)+(TMP)→ALU	ALU→H,CY
XTHL	11 100 011	11	100	011	PC OUT / STATUS	R	PC=PC+1	INST→ / TMP/IR	X		SP OUT / STATUS	S / R	SP=SP+1 / DATA	→Z	SP OUT / STATUS	S / R	DATA	→W	SP OUT / STATUS	S / W	(H)	→DATA BUS	SP OUT / STATUS	S / W	（L)	→DATA BUS	（WZ)	→HL
rotate	00 010 111	00	010	111	PC OUT / STATUS	R	PC=PC+1	INST→ / TMP/IR	(A),CY→ALU / ROTATE		※9		ALU→A,CY
op r	10 OOO SSS	10	000	SSS	PC OUT / STATUS	R	PC=PC+1	INST→ / TMP/IR	(SSS) →TMP / (A)→ACT		※9		(ACT)op(TMP) / →A
op M	10 OOO 110	10	000	110	PC OUT / STATUS	R	PC=PC+1	INST→ / TMP/IR	(A)→ACT		HL OUT / STATUS	R	DATA	→TMP	※9		(ACT)op(TMP) / →A
incdec M	00 110 10X	00	110	100	PC OUT / STATUS	R	PC=PC+1	INST→ / TMP/IR	X		HL OUT / STATUS	R	DATA / (TMP)op1	→TMP / →ALU	HL OUT / STATUS	W	ALU	→DATA BUS
MOV M,r	01 110 SSS	01	110	SSS	PC OUT / STATUS	R	PC=PC+1	INST→ / TMP/IR	(SSS)→TMP		HL OUT / STATUS	W	(TMP)	→DATA BUS
MOV r,M	01 DDD 110	01	DDD	SSS	PC OUT / STATUS	R	PC=PC+1	INST→ / TMP/IR	X		HL OUT / STATUS	R	DATA	→DDD
op_I data	11 OOO 110	11	000	110	PC OUT / STATUS	R	PC=PC+1	INST→ / TMP/IR	(A)→ACT		PC OUT / STATUS	R	PC=PC+1 / B2	→TMP	※9		(ACT)op(TMP) / →A
MOVI M,data	00 110 110	00	110	110	PC OUT / STATUS	R	PC=PC+1	INST→ / TMP/IR	X		PC OUT / STATUS	R	PC=PC+1 / B2	→TMP	HL OUT / STATUS	W	(TMP)	→DATA BUS
Ccond addr	11 CCC 010	11	CCC	010	PC OUT / STATUS	R	PC=PC+1	INST→ / TMP/IR	CONDITION / &SP=SP-1	…	PC OUT / STATUS	R	PC=PC+1 / DATA	→Z	PC OUT / STATUS	R	PC=PC+1 / B3	→W※13	SP OUT / STATUS	S / W	SP=SP-1 / (PCH)	→DATA BUS	SP OUT / STATUS	S / W	SP=SP-1 / (PCL)	→DATA BUS			WZ OUT / STATUS	(WZ)+1→PC
CALL addr	11 xxx 101	11	xxx	101	PC OUT / STATUS	R	PC=PC+1	INST→ / TMP/IR	SP=SP-1	…	PC OUT / STATUS	R	PC=PC+1 / B2	→Z	PC OUT / STATUS	R	PC=PC+1 / B3	→W	SP OUT / STATUS	S / W	SP=SP-1 / (PCH)	→DATA BUS	SP OUT / STATUS	S / W	SP=SP-1 / (PCL)	→DATA BUS			WZ OUT / STATUS	(WZ)+1→PC
SHLD addr	00 100 010	00	100	010	PC OUT / STATUS	R	PC=PC+1	INST→ / TMP/IR	X		PC OUT / STATUS	R	PC=PC+1 / B2	→Z	PC OUT / STATUS	R	PC=PC+1 / B3	→W	WZ OUT / STATUS	W	WZ=WZ+1 / (L)	→DATA BUS	WZ OUT / STATUS	W	(H)	→DATA BUS
LHLD addr	00 101 010	00	101	010	PC OUT / STATUS	R	PC=PC+1	INST→ / TMP/IR	X		PC OUT / STATUS	R	PC=PC+1 / B2	→Z	PC OUT / STATUS	R	PC=PC+1 / B3	→W	WZ OUT / STATUS	R	WZ=WZ+1 / DATA	→L	WZ OUT / STATUS	R	DATA	→H
STA addr	00 110 010	00	110	010	PC OUT / STATUS	R	PC=PC+1	INST→ / TMP/IR	X		PC OUT / STATUS	R	PC=PC+1 / B2	→Z	PC OUT / STATUS	R	PC=PC+1 / B3	→W	WZ OUT / STATUS	W	（A)	→DATA BUS
LDA addr	00 111 010	00	111	010	PC OUT / STATUS	R	PC=PC+1	INST→ / TMP/IR	X		PC OUT / STATUS	R	PC=PC+1 / B2	→Z	PC OUT / STATUS	R	PC=PC+1 / B3	→W	WZ OUT / STATUS	R	DATA	→A
JMPN addr	11 CCC 100	11	CCC	100	PC OUT / STATUS	R	PC=PC+1	INST→ / TMP/IR	CONDITION	…	PC OUT / STATUS	R	PC=PC+1 / B2	→Z	PC OUT / STATUS	R	PC=PC+1 / B3	→W
Jcond addr	11 CCC 100	11	CCC	100	PC OUT / STATUS	R	PC=PC+1	INST→ / TMP/IR	CONDITION	…	PC OUT / STATUS	R	PC=PC+1 / B2	→Z	PC OUT / STATUS	R	PC=PC+1 / B3	→W					WZ OUT / STATUS	(WZ)+1→PC
CALLN addr	11 CCC 010	11	CCC	010	PC OUT / STATUS	R	PC=PC+1	INST→ / TMP/IR	CONDITION / &SP=SP-1	…	PC OUT / STATUS	R	PC=PC+1 / DATA	→Z	PC OUT / STATUS	R	PC=PC+1 / B3	→W※13
LXI rp,data	00 RP0 001	00	RP0	001	PC OUT / STATUS	R	PC=PC+1	INST→ / TMP/IR	X		PC OUT / STATUS	R	PC=PC+1 / B2	→rl	PC OUT / STATUS	R	PC=PC+1 / B3	→rh
JUMP addr	11 xxx 011	11	xxx	011	PC OUT / STATUS	R	PC=PC+1	INST→ / TMP/IR	X		PC OUT / STATUS	R	PC=PC+1 / B2	→Z	PC OUT / STATUS	R	PC=PC+1 / B3	→W					WZ OUT / STATUS	(WZ)+1→PC
OUT port	11 010 011	11	010	011	PC OUT / STATUS	R	PC=PC+1	INST→ / TMP/IR	X		PC OUT / STATUS	R	PC=PC+1 / B2	→Z,W	WZ OUT / STATUS	IO / W	(A)	→DATA BUS
IN port	11 011 011	11	011	011	PC OUT / STATUS	R	PC=PC+1	INST→ / TMP/IR	X		PC OUT / STATUS	R	PC=PC+1 / B2	→Z,W	WZ OUT / STATUS	IO / R	DATA	→A
MOVI r,data	00 DDD 110	00	DDD	110	PC OUT / STATUS	R	PC=PC+1	INST→ / TMP/IR	X		PC OUT / STATUS	R	PC=PC+1 / B2	→DDD
HLT	01 110 110	01	110	110	PC OUT / STATUS	R	PC=PC+1	INST→ / TMP/IR	X		PC OUT / STATUS	R	HALT STATE※20
STAX rp	00 RP0 010	00	RP0	010	PC OUT / STATUS	R	PC=PC+1	INST→ / TMP/IR	X		rp OUT / STATUS	W	(A)	→DATA BUS
LDAX rp	00 RP1 010	00	RP1	010	PC OUT / STATUS	R	PC=PC+1	INST→ / TMP/IR	X		rp OUT / STATUS	R	DATA	→A
Rcond	11 CCC 000	11	CCC	000	PC OUT / STATUS	R	PC=PC+1	INST→ / TMP/IR	※14 / CONDITION	…	SP OUT / STATUS	S / R	SP=SP+1 / B2	→Z	SP OUT / STATUS	S / R	SP=SP+1 / DATA	→W					WZ OUT / STATUS	(WZ)+1→PC
PUSH PSW	11 110 101	11	110	101	PC OUT / STATUS	R	PC=PC+1	INST→ / TMP/IR	SP=SP-1	…	SP OUT / STATUS	S / W	SP=SP-1 / (A)	→DATA BUS	SP OUT / STATUS	S / W	FLAGS	→DATA BUS
RST n	11 NNN 111	11	NNN	111	PC OUT / STATUS	R	PC=PC+1	0→W,INST→ / TMP/IR	SP=SP-1	…	SP OUT / STATUS	S / W	SP=SP-1 / (PCH)	→DATA BUS	SP OUT / STATUS	S / W	(TMP&38H) / (PCL)	→Z / →DATA BUS					WZ OUT / STATUS	(WZ)+1→PC
PUSH rp	11 RP0 101	11	RP0	101	PC OUT / STATUS	R	PC=PC+1	INST→ / TMP/IR	SP=SP-1	…	SP OUT / STATUS	S / W	SP=SP-1 / (rh)	→DATA BUS	SP OUT / STATUS	S / W	(rl)	→DATA BUS
POP PSW	11 110 001	11	110	001	PC OUT / STATUS	R	PC=PC+1	INST→ / TMP/IR	X		SP OUT / STATUS	S / R	SP=SP+1 / DATA	→FLAGS	SP OUT / STATUS	S / R	SP=SP+1 / DATA	→A
POP rp	11 RP0 001	11	RP0	001	PC OUT / STATUS	R	PC=PC+1	INST→ / TMP/IR	X		SP OUT / STATUS	S / R	SP=SP+1 / DATA	→rl	SP OUT / STATUS	S / R	SP=SP+1 / DATA	→rh
RET	11 xxx 001	11	xxx	001	PC OUT / STATUS	R	PC=PC+1	INST→ / TMP/IR	X		SP OUT / STATUS	S / R	SP=SP+1 / B2	→Z	SP OUT / STATUS	S / R	SP=SP+1 / DATA	→W					WZ OUT / STATUS	(WZ)+1→PC
RETN	11 CCC 000	11	CCC	000	PC OUT / STATUS	R	PC=PC+1	INST→ / TMP/IR	※14 / CONDITION	…
PCHL	11 101 001	11	101	001	PC OUT / STATUS	R	PC=PC+1	INST→ / TMP/IR	(HL)	→PC
incdec_X rp	00 RPX 011	00	RP1	011	PC OUT / STATUS	R	PC=PC+1	INST→ / TMP/IR	(RP)op1	→RP
SPHL	11 111 001	11	111	001	PC OUT / STATUS	R	PC=PC+1	INST→ / TMP/IR	(HL)	→SP
incdec_R r	00 DDD 10X	00	DDD	101	PC OUT / STATUS	R	PC=PC+1	INST→ / TMP/IR	(DDD)→TMP / (TMP)op1→ALU	ALU→DDD
MOV r1,r2	01 DDD SSS	01	DDD	SSS	PC OUT / STATUS	R	PC=PC+1	INST→ / TMP/IR	(SSS)→TMP	TMP→DDD
XCHG	11 101 011	11	101	011	PC OUT / STATUS	R	PC=PC+1	INST→ / TMP/IR	(HL)⇔(DE)
CMA	00 101 111	00	101	111	PC OUT / STATUS	R	PC=PC+1	INST→ / TMP/IR	~(A)→A
CMC	00 111 111	00	111	111	PC OUT / STATUS	R	PC=PC+1	INST→ / TMP/IR	~CY→CY
DI	11 110 011	11	110	011	PC OUT / STATUS	R	PC=PC+1	INST→ / TMP/IR	0→INTE
STC	00 110 111	00	110	111	PC OUT / STATUS	R	PC=PC+1	INST→ / TMP/IR	1→CY
EI	11 111 011	11	111	011	PC OUT / STATUS	R	PC=PC+1	INST→ / TMP/IR	1→INTE
DAA	00 100 111	00	100	111	PC OUT / STATUS	R	PC=PC+1	INST→ / TMP/IR	DAA→A,FLAGS / ※10
NOP	00 xxx 000	00	xxx	000	PC OUT / STATUS	R	PC=PC+1	INST→ / TMP/IR	X

()はレジスタ、無い場合はバスから。ただしPCとSPをINC/DECする場合に（）が無いことについては調査中

## Sheet3
2-3-3bit

0b00	0b000	0b001	0b010	0b011	0b100	0b101	0b110	0b111
0b000	NOP / 1 4 / - - - - -	LXI B,d16 / 3 10 / - - - - -	STAX B / 1 7 / - - - - -	INX B / 1 5 / - - - - -	INR B / 1 5 / S Z A P -	DCR B / 1 5 / S Z A P -	MVI B,d8 / 2 7 / - - - - -	RLC / 1 4 / - - - - C
0b001	*NOP / 1 4 / - - - - -	DAD B / 1 10 / - - - - C	LDAX B / 1 7 / - - - - -	DCX B / 1 5 / - - - - -	INR C / 1 5 / S Z A P -	DCR C / 1 5 / S Z A P -	MVI C,d8 / 2 7 / - - - - -	RRC / 1 4 / - - - - C
0b010	*NOP / 1 4 / - - - - -	LXI D,d16 / 3 10 / - - - - -	STAX D / 1 7 / - - - - -	INX D / 1 5 / - - - - -	INR D / 1 5 / S Z A P -	DCR D / 1 5 / S Z A P -	MVI D,d8 / 2 7 / - - - - -	RAL / 1 4 / - - - - C
0b011	*NOP / 1 4 / - - - - -	DAD D / 1 10 / - - - - C	LDAX D / 1 7 / - - - - -	DCX D / 1 5 / - - - - -	INR E / 1 5 / S Z A P -	DCR E / 1 5 / S Z A P -	MVI E,d8 / 2 7 / - - - - -	RAR / 1 4 / - - - - C
0b100	*NOP / 1 4 / - - - - -	LXI H,d16 / 3 10 / - - - - -	SHLD a16 / 3 16 / - - - - -	INX H / 1 5 / - - - - -	INR H / 1 5 / S Z A P -	DCR H / 1 5 / S Z A P -	MVI H,d8 / 2 7 / - - - - -	DAA / 1 4 / S Z A P C
0b101	*NOP / 1 4 / - - - - -	DAD H / 1 10 / - - - - C	LHLD a16 / 3 16 / - - - - -	DCX H / 1 5 / - - - - -	INR L / 1 5 / S Z A P -	DCR L / 1 5 / S Z A P -	MVI L,d8 / 2 7 / - - - - -	CMA / 1 4 / - - - - -
0b110	*NOP / 1 4 / - - - - -	LXI SP,d16 / 3 10 / - - - - -	STA a16 / 3 13 / - - - - -	INX SP / 1 5 / - - - - -	INR M / 1 10 / S Z A P -	DCR M / 1 10 / S Z A P -	MVI M,d8 / 2 10 / - - - - -	STC / 1 4 / - - - - C
0b111	*NOP / 1 4 / - - - - -	DAD SP / 1 10 / - - - - C	LDA a16 / 3 13 / - - - - -	DCX SP / 1 5 / - - - - -	INR A / 1 5 / S Z A P -	DCR A / 1 5 / S Z A P -	MVI A,d8 / 2 7 / - - - - -	CMC / 1 4 / - - - - C

0b01	0b000	0b001	0b010	0b011	0b100	0b101	0b110	0b111
0b000	MOV B,B / 1 5 / - - - - -	MOV B,C / 1 5 / - - - - -	MOV B,D / 1 5 / - - - - -	MOV B,E / 1 5 / - - - - -	MOV B,H / 1 5 / - - - - -	MOV B,L / 1 5 / - - - - -	MOV B,M / 1 7 / - - - - -	MOV B,A / 1 5 / - - - - -
0b001	MOV C,B / 1 5 / - - - - -	MOV C,C / 1 5 / - - - - -	MOV C,D / 1 5 / - - - - -	MOV C,E / 1 5 / - - - - -	MOV C,H / 1 5 / - - - - -	MOV C,L / 1 5 / - - - - -	MOV C,M / 1 7 / - - - - -	MOV C,A / 1 5 / - - - - -
0b010	MOV D,B / 1 5 / - - - - -	MOV D,C / 1 5 / - - - - -	MOV D,D / 1 5 / - - - - -	MOV D,E / 1 5 / - - - - -	MOV D,H / 1 5 / - - - - -	MOV D,L / 1 5 / - - - - -	MOV D,M / 1 7 / - - - - -	MOV D,A / 1 5 / - - - - -
0b011	MOV E,B / 1 5 / - - - - -	MOV E,C / 1 5 / - - - - -	MOV E,D / 1 5 / - - - - -	MOV E,E / 1 5 / - - - - -	MOV E,H / 1 5 / - - - - -	MOV E,L / 1 5 / - - - - -	MOV E,M / 1 7 / - - - - -	MOV E,A / 1 5 / - - - - -
0b100	MOV H,B / 1 5 / - - - - -	MOV H,C / 1 5 / - - - - -	MOV H,D / 1 5 / - - - - -	MOV H,E / 1 5 / - - - - -	MOV H,H / 1 5 / - - - - -	MOV H,L / 1 5 / - - - - -	MOV H,M / 1 7 / - - - - -	MOV H,A / 1 5 / - - - - -
0b101	MOV L,B / 1 5 / - - - - -	MOV L,C / 1 5 / - - - - -	MOV L,D / 1 5 / - - - - -	MOV L,E / 1 5 / - - - - -	MOV L,H / 1 5 / - - - - -	MOV L,L / 1 5 / - - - - -	MOV L,M / 1 7 / - - - - -	MOV L,A / 1 5 / - - - - -
0b110	MOV M,B / 1 7 / - - - - -	MOV M,C / 1 7 / - - - - -	MOV M,D / 1 7 / - - - - -	MOV M,E / 1 7 / - - - - -	MOV M,H / 1 7 / - - - - -	MOV M,L / 1 7 / - - - - -	HLT / 1 7 / - - - - -	MOV M,A / 1 7 / - - - - -
0b111	MOV A,B / 1 5 / - - - - -	MOV A,C / 1 5 / - - - - -	MOV A,D / 1 5 / - - - - -	MOV A,E / 1 5 / - - - - -	MOV A,H / 1 5 / - - - - -	MOV A,L / 1 5 / - - - - -	MOV A,M / 1 7 / - - - - -	MOV A,A / 1 5 / - - - - -

0b10	0b000	0b001	0b010	0b011	0b100	0b101	0b110	0b111
0b000	ADD B / 1 4 / S Z A P C	ADD C / 1 4 / S Z A P C	ADD D / 1 4 / S Z A P C	ADD E / 1 4 / S Z A P C	ADD H / 1 4 / S Z A P C	ADD L / 1 4 / S Z A P C	ADD M / 1 7 / S Z A P C	ADD A / 1 4 / S Z A P C
0b001	ADC B / 1 4 / S Z A P C	ADC C / 1 4 / S Z A P C	ADC D / 1 4 / S Z A P C	ADC E / 1 4 / S Z A P C	ADC H / 1 4 / S Z A P C	ADC L / 1 4 / S Z A P C	ADC M / 1 7 / S Z A P C	ADC A / 1 4 / S Z A P C
0b010	SUB B / 1 4 / S Z A P C	SUB C / 1 4 / S Z A P C	SUB D / 1 4 / S Z A P C	SUB E / 1 4 / S Z A P C	SUB H / 1 4 / S Z A P C	SUB L / 1 4 / S Z A P C	SUB M / 1 7 / S Z A P C	SUB A / 1 4 / S Z A P C
0b011	SBB B / 1 4 / S Z A P C	SBB C / 1 4 / S Z A P C	SBB D / 1 4 / S Z A P C	SBB E / 1 4 / S Z A P C	SBB H / 1 4 / S Z A P C	SBB L / 1 4 / S Z A P C	SBB M / 1 7 / S Z A P C	SBB A / 1 4 / S Z A P C
0b100	ANA B / 1 4 / S Z A P C	ANA C / 1 4 / S Z A P C	ANA D / 1 4 / S Z A P C	ANA E / 1 4 / S Z A P C	ANA H / 1 4 / S Z A P C	ANA L / 1 4 / S Z A P C	ANA M / 1 7 / S Z A P C	ANA A / 1 4 / S Z A P C
0b101	XRA B / 1 4 / S Z A P C	XRA C / 1 4 / S Z A P C	XRA D / 1 4 / S Z A P C	XRA E / 1 4 / S Z A P C	XRA H / 1 4 / S Z A P C	XRA L / 1 4 / S Z A P C	XRA M / 1 7 / S Z A P C	XRA A / 1 4 / S Z A P C
0b110	ORA B / 1 4 / S Z A P C	ORA C / 1 4 / S Z A P C	ORA D / 1 4 / S Z A P C	ORA E / 1 4 / S Z A P C	ORA H / 1 4 / S Z A P C	ORA L / 1 4 / S Z A P C	ORA M / 1 7 / S Z A P C	ORA A / 1 4 / S Z A P C
0b111	CMP B / 1 4 / S Z A P C	CMP C / 1 4 / S Z A P C	CMP D / 1 4 / S Z A P C	CMP E / 1 4 / S Z A P C	CMP H / 1 4 / S Z A P C	CMP L / 1 4 / S Z A P C	CMP M / 1 7 / S Z A P C	CMP A / 1 4 / S Z A P C

0b11	0b000	0b001	0b010	0b011	0b100	0b101	0b110	0b111
0b000	RNZ / 1 11/5 / - - - - -	POP B / 1 10 / - - - - -	JNZ a16 / 3 10 / - - - - -	JMP a16 / 3 10 / - - - - -	CNZ a16 / 3 17/11 / - - - - -	PUSH B / 1 11 / - - - - -	ADI d8 / 2 7 / S Z A P C	RST 0 / 1 11 / - - - - -
0b001	RZ / 1 11/5 / - - - - -	RET / 1 10 / - - - - -	JZ a16 / 3 10 / - - - - -	*JMP a16 / 3 10 / - - - - -	CZ a16 / 3 17/11 / - - - - -	CALL a16 / 3 17 / - - - - -	ACI d8 / 2 7 / S Z A P C	RST 1 / 1 11 / - - - - -
0b010	RNC / 1 11/5 / - - - - -	POP D / 1 10 / - - - - -	JNC a16 / 3 10 / - - - - -	OUT d8 / 2 10 / - - - - -	CNC a16 / 3 17/11 / - - - - -	PUSH D / 1 11 / - - - - -	SUI d8 / 2 7 / S Z A P C	RST 2 / 1 11 / - - - - -
0b011	RC / 1 11/5 / - - - - -	*RET / 1 10 / - - - - -	JC a16 / 3 10 / - - - - -	IN d8 / 2 10 / - - - - -	CC a16 / 3 17/11 / - - - - -	*CALL a16 / 3 17 / - - - - -	SBI d8 / 2 7 / S Z A P C	RST 3 / 1 11 / - - - - -
0b100	RPO / 1 11/5 / - - - - -	POP H / 1 10 / - - - - -	JPO a16 / 3 10 / - - - - -	XTHL / 1 18 / - - - - -	CPO a16 / 3 17/11 / - - - - -	PUSH H / 1 11 / - - - - -	ANI d8 / 2 7 / S Z A P C	RST 4 / 1 11 / - - - - -
0b101	RPE / 1 11/5 / - - - - -	PCHL / 1 5 / - - - - -	JPE a16 / 3 10 / - - - - -	XCHG / 1 5 / - - - - -	CPE a16 / 3 17/11 / - - - - -	*CALL a16 / 3 17 / - - - - -	XRI d8 / 2 7 / S Z A P C	RST 5 / 1 11 / - - - - -
0b110	RP / 1 11/5 / - - - - -	POP PSW / 1 10 / S Z A P C	JP a16 / 3 10 / - - - - -	DI / 1 4 / - - - - -	CP a16 / 3 17/11 / - - - - -	PUSH PSW / 1 11 / - - - - -	ORI d8 / 2 7 / S Z A P C	RST 6 / 1 11 / - - - - -
0b111	RM / 1 11/5 / - - - - -	SPHL / 1 5 / - - - - -	JM a16 / 3 10 / - - - - -	EI / 1 4 / - - - - -	CM a16 / 3 17/11 / - - - - -	*CALL a16 / 3 17 / - - - - -	CPI d8 / 2 7 / S Z A P C	RST 7 / 1 11 / - - - - -

## TimingCtrl
ctrl
0
1
2
3
4
5
6
7
8
9
10
11
12
13
14
15
16
17
18
19
20
21
22
23
24
25
26
27
28
29
30
31

AccCtrl
1	Acc	Latch
2		Out1
3		Out2
4		Thru
5
6
7
8
9
10
11
12